## PERISTALTIC PUMP TUBING SIZE
| #13 | #14 | #19 | #16 | #25 | #17 | #18 | #15 | #24 | #35 | #36
Inside Diameter | 0.8mm 1/32" | 1.6 1/16" | 2.4 3/32" | 3.1 1/8" | 4.8 3/16" | 6.4 1/4" | 7.9 5/16" | 4.8 3/16" | 6.4 1/4" | 7.9 5/16" | 9.6 3/8"
| 1.6mm 1/16" | 1.6 1/16" | 1.6 1/16" | 1.6 1/16" | 1.6 1/16" | 1.6 1/16" | 1.6 1/16" | 2.4 3/32" | 2.4 3/32" | 2.4 3/32" | 2.4 3/32"
Wall Thicknes
Premier Control Technologies
PERISTALTIC PUMP TUBING SIZE GUIDE | [8 empty] | www.pctflow.com
Enter value
RPM: | 10
Model No. | Tubing size # | ID×WT | ml/rpm | Flow rate mL/min | RPM (0.1-600 rpm) | Tubing max pressure (Mpa) |  | Material & Weight (kg）
|  | (mm) |  | 10 | Flow rate mL/min | (Silicone tubing)
|  |  |  | at RPM |  | Intermittent | Continous | PSF | PPS
YZ1515x | 13 | 0.8×1.6 | 0.07 | 0.7 | 0.007-42 | 0.27 | 0.17 | 0.40 (3 rollers) | 0.46 (3 rollers)
3 ROLLER | 14 | 1.6×1.6 | 0.27 | 2.7 | 0.027-162 |  |  | 0.44 (6 rollers) | 0.50（6 rollers)
| 19 | 2.4×1.6 | 0.55 | 5.5 | 0.055-330
| 16 | 3.1×1.6 | 0.82 | 8.2 | 0.082-492
| 25 | 4.8×1.6 | 1.7 | 17 | 0.17-1020 | 0.24 | 0.14
| 17 | 6.4×1.6 | 2.9 | 29 | 0.29-1740 | 0.14 | 0.1
| 18 | 7.9×1.6 | 3.8 | 38 | 0.38-2280 | 0.1 | 0.07
YZ1515x | 13 | 0.8×1.6 | 0.046667 | 0.46667 | 0.005-28 | 0.27 | 0.17 | 0.40 (3 rollers) | 0.46 (3 rollers)
6 ROLLER | 14 | 1.6×1.6 | 0.18 | 1.8 | 0.018-108 |  |  | 0.44 (6 rollers) | 0.50（6 rollers)
| 19 | 2.4×1.6 | 0.36667 | 3.6667 | 0.037-220
| 16 | 3.1×1.6 | 0.54667 | 5.4667 | 0.055-328
| 25 | 4.8×1.6 | 1.1333 | 11.3333 | 0.113-680 | 0.24 | 0.14
| 17 | 6.4×1.6 | 1.9333 | 19.3333 | 0.193-1160 | 0.14 | 0.1
| 18 | 7.9×1.6 | 2.5333 | 25.3333 | 0.253-1520 | 0.1 | 0.07